## Sheet1
维度 | 指标 | 指标定义 | 指标阈值
准确类 | 交通参与者的预测轨迹与其之后时间窗口内的实际运动轨迹的平均横向误差 | 交通参与者的预测轨迹与其之后时间窗口内的实际运动轨迹的平均横向误差 | 1.交通参与者预测轨迹与实际轨迹的平均横向误差阈值:3m 2.交通参与者预测轨迹监控时间窗口：1s
| 交通参与者的预测轨迹与其之后时间窗口内的实际运动轨迹的平均纵向误差 | 交通参与者的预测轨迹与其之后时间窗口内的实际运动轨迹的平均纵向误差 | 1. 交通参与者预测轨迹与实际轨迹的平均纵向误差阈值：3m 2.交通参与者预测轨迹监控时间窗口:1s
| 交通参与者的预测轨迹与其之后时间窗口内的实际运动轨迹的平均速度误差 | 交通参与者的预测轨迹与其之后时间窗口内的实际运动轨迹的平均速度误差 | 1. 交通参与者预测轨迹与实际轨迹的平均速度误差阈值:3m/s 2.交通参与者预测轨迹监控时间窗口:1s
| 交通参与者的预测轨迹与其之后时间窗口内的实际运动轨迹的平均加速度误差 | 交通参与者的预测轨迹与其之后时间窗口内的实际运动轨迹的平均加速度误差 | 1. 交通参与者的预测轨迹与其之后时间窗口内的实际运动轨迹的平均加速度误差:3m/s2 2.交通参与者预测轨迹监控时间窗口:1s
| 交通参与者的预测轨迹与其之后时间窗口内的实际运动轨迹的平均朝向误差 | 交通参与者的预测轨迹与其之后时间窗口内的实际运动轨迹的平均朝向误差 | 1. 交通参与者预测轨迹与实际轨迹的平均朝向误差阈值:0.524rad 2.交通参与者预测轨迹监控时间窗口:1s
| 交通参与者的预测轨迹与其之后时间窗口内的实际运动轨迹的最大横向误差 | 交通参与者的预测轨迹与其之后时间窗口内的实际运动轨迹的最大横向误差 | 1.交通参与者预测轨迹与实际轨迹的最大横向误差阈值：3m 2.交通参与者预测轨迹监控时间窗口:1s
| 交通参与者的预测轨迹与其之后时间窗口内的实际运动轨迹的最大纵向误差 | 交通参与者的预测轨迹与其之后时间窗口内的实际运动轨迹的最大纵向误差 | 1. 交通参与者预测轨迹与实际轨迹的最大纵向误差阈值:3m 2.交通参与者预测轨迹监控时间窗口:1s
| 交通参与者的预测轨迹与其之后时间窗口内的实际运动轨迹的最大速度误差 | 交通参与者的预测轨迹与其之后时间窗口内的实际运动轨迹的最大速度误差 | 1:交通参与者预测轨迹与实际轨迹的最大速度误差阈值:3m/s 2.交通参与者预测轨迹监控时间窗口:1s
| 交通参与者的预测轨迹与其之后时间窗口内的实际运动轨迹的最大加速度误差 | 交通参与者的预测轨迹与其之后时间窗口内的实际运动轨迹的最大加速度误差 | 1. 交通参与者预测轨迹与实际轨迹的最大加速度误差阈值:3m/s2 2.交通参与者预测轨迹监控时间窗口:1s
| 交通参与者的预测轨迹与其之后时间窗口内的实际运动轨迹的最大朝向误差 | 交通参与者的预测轨迹与其之后时间窗口内的实际运动轨迹的最大朝向误差 | 1. 交通参与者预测轨迹与实际轨迹的最大朝向误差阈值:0.524rad 2.交通参与者预测轨迹监控时间窗口:1s
| 主车与车道中心线横向偏距检测 | 主车与车道中心线横向偏距 | 主车与车道中心线最大横向偏移距离（绝对值）:1m
| 主车朝向与匹配的轨迹点朝向误差检测,并计算平均值 | 主车heading最大追踪trajectory误差,并计算平均值 | 主车朝向与匹配的轨迹点的朝向最大误差（绝对值）阈值:0.087rad
| 主车速度最大追踪trajectory误差,并计算平均值 | 主车速度最大追踪trajectory误差,并计算平均值 | 主车当前速度与匹配的轨迹点的速度最大误差（绝对值）阈值:3m/s
舒适类 | 主车加速度过大检测 | 直道和弯道时,加速度过大的次数(直道根据速度区间获取阈值,弯道根据弯道半径获取阈值) | 1.直道时车速区间上限值:20m/s 2.直道时车速区间下限值:5m 3.直道速度大于区间上限时最大纵向加速度：5m/s2 4.直道速度处于区间内时最大纵向加速度：7m/s2 5.直道小于区间下限时最大纵向加速度：10m/s2 6.弯道半径500~1000m时最大纵向加速度:2m/s2 7.弯道半径250~500m时最大纵向加速度:2.3m/s2 8.弯道半径125~250m时最大纵向加速度:2m/s2
| 主车减速度过大检测 | 纵向刹车过大次数(根据车速所在区间选择减速度阈值) | 1.速度区间上限:20m/s 2.速度区间下限:5m/s 3.主车速度小于速度区间下限时的减速度最大值(绝对值):5m/s2 4.主车速度在速度区间时的减速度最大值(绝对值):4m/s2 5.主车速度大于速度区间上限时的减速度最大值(绝对值):3.5m/s2
| 主车横向加速度过大检测 | 横向转向加速度过大次数,直道时与对应阈值比较,弯道根据弯道半径与对应阈值比较 | 1.主车直道最大横向加速度（绝对值）：2m/s2 2.弯道半径500~1000m时最大横向加速度:2m/s2 3.弯道半径250~500m时最大横向加速度:2.3m/s2 4.弯道半径250~500m时最大横向加速度:2.3m/s2
| 主车横摆角速度过大检测 | 主车横摆角速度是否超过给定阈值 | 1.主车直道最大横摆角速度（绝对值）:3rad/s 2.主车弯道最大横摆角速度（绝对值）:3.5rad/s
| planning轨迹最大横摆角速度检测 | planning轨迹最大横摆角速度 | 主车轨迹最大横摆角速度阈值（绝对值）:3rad/s
| planning轨迹最大纵向加速度检测 | planning轨迹最大纵向加速度 | 主车轨迹最大加速度阈值:4m/s2
| planning轨迹最大纵向减速度检测 | planning轨迹最大纵向减速度 | 主车轨迹最大减速度阈值:-4m/s2
| planning轨迹最大曲率检测 | planning轨迹最大曲率 | 主车轨迹最大曲率（绝对值）阈值:1.047rad/m
| planning轨迹最大jerk绝对值检测 | planning轨迹最大jerk | 主车轨迹最大加速jerk度阈值:40m/s3
| 主车纵向最大加速jerk检测 | 主车纵向最大加速jerk | 主车纵向最大加速jerk度阈值:40m/s3
| 主车纵向最大减速jerk检测 | 主车纵向最大减速jerk | 主车纵向最大减速jerk阈值:-40m/s3
| 主车横向最大加速jerk检测 | 主车横向最大加速jerk | 主车横向最大加速jerk度阈值:10m/s3
| 主车横向最大减速jerk检测 | 主车横向最大减速jerk | 主车横向最大减速jerk阈值:-10m/s3
| 启动稳定性 | 主车启动时侧向加速度超过阈值 | 最大允许的启动侧向加速度:0.5m/s2
| 乘员舒适度检测 | 检测纵向速度变异系数大于阈值 | 最大允许纵向速度变异系数:0.15
| 平顺性检测 | 检测主车的纵向和侧向加速度均方根分别小于对应的阈值 | 允许的纵向加速度最大均方根:5 允许的侧向加速度最大均方根:2
| 蛇形行驶检测 | 车辆侧向加速度在规定时长内正负摆动变化 | 蛇形变化的最大时间:10s
| 制动能力检测 | 高强度制动减速度阈值小于0.3g,紧急制动减速度小于于0.6g
合规类 | 定位消息周期误差检测 | 定位消息周期误差百分比超过规定的阈值次数 | 1.检测到的定位消息周期与期望的消息周期误差阈值上限：10% 2.定位消息周期：10ms
| 轨迹消息周期误差检测 | 轨迹消息周期误差百分比超过规定的阈值次数 | 1.检测到的轨迹消息周期与期望的消息周期误差阈值上限：10% 2.轨迹消息周期：100ms
| 预测消息周期误差检测 | 预测消息周期误差百分比超过规定的阈值次数 | 1.检测到的预测消息周期与期望的消息周期误差阈值上限:10% 2.预测消息周期:100ms
| 控制消息周期误差检测 | 控制消息周期误差百分比超过规定的阈值次数 | 1.检测到的控制消息周期与期望的消息周期误差阈值上限：10% 2.控制消息周期：20ms
| 底盘消息周期误差检测 | 底盘消息周期误差百分比超过规定的阈值次数 | 1.检测到的底盘消息周期与期望的消息周期误差阈值上限:10% 2.底盘消息周期 :10ms
| 主车超速检测 | 超过道路限速次数 | 不超过道路限速下的主车最大速度：22m/s
| 主车压实线检测 | 车轮接触道路实线的次数(压实线¦压实线换道)
| 主车闯红灯检测 | 主车通过路口时信号灯为红灯的次数
| 主车换道时正确使用转向灯检测 | 主车换道时正确使用转向灯
| 主车转向时正确使用转向灯检测 | 主车转向时正确使用转向灯
| 主车起步时正确使用转向灯检测 | 主车起步时正确使用转向灯 | 主车起步时与车道中心线横向偏移距离阈值 （小于此阈值认为主车处于起步状态）:-1.2m
| 主车车身偏离道路外检测 | 主车车身偏离道路外的次数
| 道交法第38条 | 机动车信号灯- 红灯亮-不可通行 机动车信号灯- 黄灯亮-准许通行 机动车信号灯- 绿灯亮-准许通行 右转车辆可在红灯下通行
| 道交法第40条 | 车道信号灯-红灯亮-不可通行 车道信号灯-黄灯亮-准许通行 车道信号灯-绿灯亮-准许通行
| 红灯禁止通行 | 车道信号灯-红灯亮-不可通行
| 车道信号灯-黄灯亮-应少量等待后通行 | 主车通过路口时车道信号灯为黄灯,在可通过路口前提下准许通行 | 黄灯时可通行时间下限:5s
| 绿灯应尽快通行 | 主车通过路口时车道信号灯为绿灯,应尽快通行 | 绿灯尽快通行时间上限：2s
| 道交法第45条 | 限速标志-不得超过 限速标线-不得超过 无车道分割线&城市道路-不得超过30km/h 无车道分割线&公路-不得超过40km/h 同方向只有1条机动车道&城市道路-不得超过50km/h 同方向只有1条机动车道&公路-不得超过70km/h
| 禁止超限速标志速度 | 主车车速不得超过地图上获取的限速标志上的速度上限
| 禁止超限速标线速度 | 主车车速不得超过地图上获取的限速标线上的速度上限
| 城市道路无车道分割线车速限制 | 无车道分割线&城市道路-车速不得超过30km/h | 城市道路无车道中心线时最大限制车速:30kph
| 道交法第46条 | 进出非机动车道或窄路或转弯或雾或雨或雪-车速不得超过30km/h
| 进出非机动车道时车速限制 | 在进出非机动车道-车速不得超过30km/h | 进出非机动车道时最大车速：30kph
| 窄路时车速限制 | 窄路时-车速不得超过 30km/h | 窄路时最大车速：30kph
| 急弯时车速限制 | 急弯时-车速不得超过 30km/h | 急弯时最大车速:30kph
| 能见度低的天气下车速限制 | 能见度低时-车速不得超过 30km/h | 能见度低的天气时最大车速:30kph
| 道交法第47条 | 左侧超车 切换为近灯光 提前打左转向灯 提前时间 同向单车道-变道至右车道 同向单车道-提前打右转向灯
| 道交法第48条 | 夜间或窄路-与非机动车会车时切换为近灯光 没有中心线的道路-遇相对方向来车时-减速靠右行,并与其他车辆或行人保持必要的安全距离
| 道交法第49条 | 禁止标志(左转)-不可左转 禁止标志(掉头)-不可掉头 特殊路段(人行横道或隧道)-不可掉头
| 禁止左转标志不可左转 | 主车行驶在禁止标志(左转)的道路上时-不可左转
| 禁止掉头标志不可掉头 | 主车行驶在禁止标志(掉头)-不可掉头
| 人行横道不可掉头 | 主车行驶在人行横道-不可掉头
| 隧道不可掉头 | 主车行驶在隧道-不可掉头
| 道交法第50条 | 主车行驶在交叉路口或单行路或隧道-不可倒车
| 交叉路口不可倒车 | 主车行驶在交叉路口-不可倒车
| 单行路不可倒车 | 主车行驶在单行路-不可倒车
| 隧道不可倒车 | 主车行驶在隧道-不可倒车
| 道交法第51条 | 向左转弯&靠路口中心点左侧转弯-开启转向灯 夜间行驶-开启近光灯 遇停止信号&有停止线-停在停止线以外
| 夜间行驶开启近光灯 | 主车行驶在夜间行驶需要开启近光灯
| 停止信号且有停止线时需停在停止线以外 | 主车行驶在遇停止信号&有停止线-停在停止线以外
| 停止信号且无停止线时需停在路口以外 | 主车行驶在遇停止信号&无停止线-停在路口以外
| 道交法第53条 | 前方缓慢行驶-不得在人行横道和网状线区域内停车 前方交叉路口交通阻塞-应停在路口以外等候不得进入路口
| 道交法第57条 | 左转弯或左变道-提前打左转向灯 右转弯或右变道-提前打右转向灯
| 向左变道禁止开启右转向灯 | 主车向左变道时禁止开启右转向灯
| 向右变道禁止开启左转向灯 | 主车向右变道时禁止开启左转向灯
| 路口向左转弯开启左转向灯 | 主车向左转弯&靠路口中心点左侧时需开启左转向灯
| 路口向右转弯开启右转向灯 | 主车向右转弯&靠路口边缘右侧时需开启右转向灯
| 路口左侧掉头开启左转向灯 | 主车向左掉头&靠路口中心点左侧时需开启左转向灯
| 路口右侧掉头开启右转向灯 | 主车向右掉头&靠路口边缘右侧时需开启右转向灯
| 道交法第58条 | 夜间无路灯或照明不良或低能见度-应当开启前照灯示廓灯和后位灯
| 道交法第59条 | 同方向行驶的后车与前车近距离行驶时-禁用远光灯
| 道交法第63条 | 在以下情况下禁止停车: 在人行横道 交叉路口以及距离50米以内 窄路以及距离50米以内 隧道以及距离50米以内
| 人行横道禁止停车 | 主车行驶在人行横道-禁止停车
| 交叉路口以及其范围以内禁止停车 | 主车行驶前方交叉路口以及距离范围阈值以内-禁止停车
| 窄路以及其范围以内禁止停车 | 主车行驶前方窄路-以及距离范围阈值以内-禁止停车
| 隧道以及其范围以内禁止停车 | 主车行驶前方隧道-以及距离范围阈值以内-禁止停车
| 道交法第67条 | 遵守园区或封闭区域内或停车场-限速标志
| 遵守园区或封闭区域内限速标志 | 遵守园区或封闭区域内-限速标志
| 遵守停车场限速标志 | 遵守停车场-限速标志
| 道交法第78条 | 高速公路&同方向2条车道&无限速标志&无地面标线-左侧车道最低100km/h, 最高120km/h 高速公路&同方向3条车道&无限速标志&无地面标线-左侧车道最低110km/h,中间最低90km/h,上限均不超过120km/h
| 道交法第79条 | 从匝道驶入高速公路-提前打左转向灯 驶离高速公路-提前打右转向灯
| 道交法第80条 | 高速公路&车速>100km/h-跟车车距>100m 高速公路&车速≤100km/h-跟车车距>50m
| 道交法第81条 | 高速公路&能见度≤200m-跟车车距>100m&限速<60km/h 高速公路&能见度≤100m-跟车车距>50m&限速<40km/h 高速公路&能见度≤50m/-驶离高速&限速<20km/h
| 道交法第82条 | 高速公路-禁止倒车 高速公路&车道内-禁止停车 高速公路或匝道或加速段或减速段-禁止超车
| 高速公路禁止倒车 | 条件1: 当前主车行驶路段为高速公路 判别: 条件1时,主车是否停车
| 高速公路且在车道内禁止停车 | 主车行驶在高速公路且在车道内-禁止停车
| 高速公路匝道禁止超车 | 主车行驶在高速公路且在匝道时-禁止超车
| 高速公路加速段禁止超车 | 主车行驶在高速公路且在加速段-禁止超车
| 高速公路减速段禁止超车 | 主车行驶在高速公路且在减速段-禁止超车
| 指示标志牌行为合规性检测 | 主车在不同的指示牌前是否按照规定操作
| 警告标志牌行为合规性检测 | 主车在各类警告标志牌前减速等行为是否合规
| 禁止标志牌行为合规性检测 | 主车在禁止标志牌前是否存在违规行为
| 道路标线行为合规性检测 | 主车经过斑马线、左右转标线等常见道路标线时是否按照规定行驶
| 礼让行人规范检测 | 针对主车是否礼让，礼让距离，礼让后启动时间三方面来检测算法 | 1.主车与行人距离阈值下限:0.7m 2.主车与行人距离阈值上限:30m 3.礼让行人后的启动时间上限:3s
| 逆向行驶检测 | 检测主车是否存在逆行行为
| 红灯前行为检测 | 检测主车红灯前是否停止且停止距离符合预期
效率类 | 超时检测 | 是否超过场景最大运行时长 | 场景运行最大时间：300s
| 交通参与者第一帧有效预测轨迹时间 | 交通参与者第一帧有效预测轨迹时间小于阈值 | 交通参与者第一帧有效预测轨迹最大时间阈值:0.3s
| 主车是否到达终点检测 | 主车是否到达终点 | 1.主车到达终点时的速度上限:5m/s 2.主车到达终点检测半径阈值:5m
| 主车换道耗时检测 | 主车换道耗时是否在区间时间内,且换道过程中的横向加速度小于阈值 | 1.换道时允许的最大侧向加速度:1m/s2 2.主车换道最大时间阈值：5s 3.主车换道最小时间阈值:1s
| 主车经过指定的途经点检测 | 主车经过指定的坐标点, 且位置误差在阈值范围内 | 主车经过途经点检测半径阈值：5m
安全类 | 碰撞检测 | 主车是否与交通参与者发生碰撞
| 主车碰撞时间检测 | 主车碰撞所需时间小于阈值的次数。（注意：当不满足碰撞条件或碰撞时间大于10秒时，碰撞时间将赋为10秒的最大值） | 最小碰撞时间阈值：1.5s
| 主车车头时距检测 | 主车车头时距小于阈值的次数（注意：当不满足检测条件或时距大于10秒时，时距将赋为10秒的最大值） | 最小车头时距阈值:1s
| 主车与匹配的轨迹点的横向偏移距离过大检测 | 与规划路径的横向偏移绝对值与阈值的对比 | 主车与匹配的轨迹点最大横向偏移距离（绝对值）阈值 ：1m
| 正常道路行驶 | 主车是否在指定的正常道路上行驶 | 1.横向偏移距离阈值:0.6m 2.车头横向摆角阈值:0.5rad
| 车道行驶偏移检测 | 非换道状态下，主车是否偏离车道(车身偏移距离或车头偏离角度)
| 主动碰撞检测 | 碰撞发生时是否是主动碰撞
| 被动碰撞检测 | 碰撞发生时是否是被动碰撞
智能类 | 障碍物绕行检测 | 检测主车在规定时间内绕过前方20m处静态(动态)障碍物 | 绕障时间上限：10s
| 终点停车规范检测 | 主车到达终点后停车是否符合规范 | 1.终点停车的前后范围:2m 2.检测开始时距终点的距离:50m 3.停车时与边界的最大角度:15deg 4.距右边界的最大距离：1.5m 5.距右边界的最小距离:0.5m
| 撤销换道检测 | 检测安全情况下主车无故发生换道撤回
| 对向车辆避让 | 同一道路前方出现对向车辆时，主车是否减速和转向避让操作
| 刹停能力检测 | 检测主车遇见障碍物刹停时距离是否合规
| 偏离中线行驶的最大距离 | 主车在偏离中线的情况下行驶的距离是否超过阈值 | 1.偏移中线的最大距离:0.5m 2.偏移中线行驶的最大距离:30m
| 减速避让检测 | 前车减速时，主车是否跟随减速 | 1.减速跟随时,距前车最大距离：30m 2.减速跟随时,前车最小减速度:3m/s2
| 自动巡航控制稳定性检测 | 自动巡航控制时车速是否稳定在指定范围 | 1.自动巡航控制时车速稳定的最大值:30m/s 2.自动巡航控制时车速稳定的最小值:20m/s
| 车道合并主动变道检测 | 前方车道合并主车是否主动变道合并
| 车道增加主动变道检测 | 前方车道增加时主车是否主动变道
| 旁车切入制动检测 | 旁车切入时主车是否制动避让 | 前方旁车切入时的最大车距:25m
| 前车切出制动检测 | 前车切出时主车是否制动避让 | 前车切出车道时的最大车距:25m